## Сводная таблица характеристик
Наименование | Тепловизор для смартфона INFIRAY P2 | Тепловизор для смартфона INFIRAY P2 pro | Тепловизор для смартфона INFIRAY T2L | Тепловизор для смартфона INFIRAY T2S+ | Тепловизор для смартфона INFIRAY T3S | Тепловизор для смартфона INFIRAY T3Pro
Технические характеристики
Размер сенсора | 256x192 | 256x192 | 256x192 | 256x192 | 384х288 | 384х288
Сенсор | iRay VOx | iRay VOx | iRay VOx | iRay VOx | iRay VOx | iRay VOx
Плотность пикселей | 12um | 12um | 12um | 12um | 17um | 17um
Частота кадров | 25 | 25 | 25 | 25 | 25 | 25
Чувствительность | <50mk | <50mk | <500mk | <500mk | <500mk | <500mk
Материал объектива | Германий | Германий | Германий | Германий | Германий | Германий
Размер объектива | 3,2мм | 3,2мм | 6.8 мм | 6.8 мм | 13 мм | 13 мм
Внешнее питание | USB Type-C | USB Type-C | USB Type-C | USB Type-C | USB Type-C | USB Type-C
Питание | от смартфона | от смартфона | от смартфона | от смартфона | от смартфона | от смартфона
Цветовые палитры | 6шт | 6шт | 8 шт | 8 шт | 8 шт | 8 шт
Поддержка Android | Есть | Есть | Есть | Есть | Есть | Есть
Поддержка iOs | Нет | Нет | Нет | Нет | Нет | Нет
Угол обзора | 52 градуса | 56 градусов | 33 градуса | 45 градусов | 45 градусов | 45 градусов
Диапазон измеряемых температур | "-20C - +170C" | "-20C - +550C" | "-20C - +450C" | "-20C - +450C" | "-10C - +50C" | "-20C - +450C"
Гарантия | 1 Год | 1 Год | 1 Год | 1 Год | 1 Год | 1 Год
дальность измерения | 200 м | 200 м | 350 м | 250 м | 3200 м | 3200 м
цвет | черный | черный | черный | черный | черный | черный
Габариты (мм) | 27х18х9,8 | 27х18х9,8 | 26х26х26,6 | 26х26х26,6 | 50х26х28 | 50х26х28
Вес | 9 гр | 9 гр | 18 гр | 18 гр | 40 гр | 40 гр
Расстояние съемки | от 30 мм | от 8 мм | от 8 мм | от 8 мм | от 5 мм | от 5 мм
Рабочая температура | -10C - +65C | -10C - +65C | -10C - +65C | -10C - +65C | -10C - +65C | -10C - +65C
Тип фокусировки | автоматическая | автоматическая | ручная при помощи вращения объектива | ручная при помощи вращения объектива | ручная | ручная
Цвет | Черный | Черный | Черный | Черный | Черный | Черный